## information
NVR&DVR测试用例更新记录表
序号 | 版本 | 更新日期 | 人员 | 更新内容
| v4.6_001 |  | xxx、xxx | NVR&DVR V4.6版本功能，用例version v4.6_001
Note on A1: 范思铖: 此表用于记录用例更新、变更的记录

## 用例人员分配
功能模块 | 用例维护人员 | 目前用例条数 | 备注 | 任务分配日期 | 完成日期 | 备注
开机向导 | 罗发春 | 259 | 少了激活产品、激活密码，整合其他模块用例并增加开机向导特定用例
现场预览 | 罗发春 | 390 | 少了登录，找回密码
回放 | 罗发春 | 350
热成像 | 罗发春 | 227
通道 | 陈云 | 730
存储 | 陈云 | 158 | 少云存储和FTP
网络设置 | 黄吉桂 | 491
报警 | 黄吉桂 | 948 | 智能分析 709
系统 | 陈瑶 | 431
AI识别 | 陈瑶 | 597
考勤 | 陈瑶 | 65
其他 |  |  | 各种工具、安全性、看门狗等
onvif兼容 |  |  | 成立专项测试
IPC兼容 |  |  | 成立专项测试
平台兼容 |  |  | 成立专项测试
APP兼容 |  |  | 成立专项测试
硬盘兼容 |  |  | 成立专项测试
性能测试 |  |  | 成立专项测试
信号兼容 |  |  | 成立专项测试
硬件接口 |  |  | 成立专项测试
老化 |  |  | 成立专项测试

## 测试统计与总结
xx版本测试结果
测试轮次 | 用例总数 | Pass | Pok | Fail | Block | NT | 通过率
第一轮 | 89 | 0 | 0 | 0 | 0 | 0 | 0
第二轮 | 89 | 0 | 0 | 0 | 0 | 0 | 0
第三轮 | 89 | 0 | 0 | 0 | 0 | 0 | 0
第四轮 | 89 | 0 | 0 | 0 | 0 | 0 | 0
第五轮 | 89 | 0 | 0 | 0 | 0 | 0 | 0
第六轮 | 89 | 0 | 0 | 0 | 0 | 0 | 0
xx版本一级用例测试结果
测试轮次 | 用例总数 | 通过率
第一轮 | #VALUE! | #DIV/0!
第二轮 | #VALUE! | #DIV/0!
第三轮 | #VALUE! | #DIV/0!
第四轮 | #VALUE! | #DIV/0!
第五轮 | #VALUE! | #DIV/0!
第六轮 | #VALUE! | #DIV/0!
各模块多轮次测试最大通过率
功能模块 | 用例总数 | 一级用例数 | 总用例最大通过率 | 一级用例最大通过率
开机向导 | 0 | 0 | #DIV/0! | #DIV/0!
现场预览 | 0 | 0 | #DIV/0! | #DIV/0!
回放 | 0 | 0 | #DIV/0! | #DIV/0!
通道 | 3 | 0 | 0% | #DIV/0!
存储 | 0 | 0 | #DIV/0! | #DIV/0!
网络设置 | 86 | 32 | 0% | 0%
报警 | 0 | 0 | #DIV/0! | #DIV/0!
系统 | 0 | 0 | #DIV/0! | #DIV/0!
AI识别 | 0 | 0 | #DIV/0! | #DIV/0!
考勤 | 0 | 0 | #DIV/0! | #DIV/0!
热成像 | 0 | 0 | #DIV/0! | #DIV/0!
其他 | 0 | 0 | #DIV/0! | #DIV/0!
Note on A25: 范思铖: 多轮次测试中，取最大的通过率

## 测试设计
测试设计
基本信息
软件版本
测试日期
测试人员
测试人员 | 被测型号 | 分配模块 | 测试轮次 | 其他
人员1
对接的APP |  |  | 测试内容与人员分配
对接的平台
对接的IPC及版本以及人员落实： 400W Hi3516AD IPR5741AQDN V3.5.XXXXXXXX V3.6XXXXXXX 200W HI3516EV300 IPXXXX V3.5.0000
测试方案
测试策略： 描述当前版本总体的测试方案（全覆盖？一级用例？），以及预计的测试时间。 1. 2.
测试要求： 描述测试过程需要注意的事项和需要达到的条件，排除掉影响测试、干扰测试的事项
测试风险点评估
序号 | 风险概率 | 风险描述 |  | 处理建议 | 备注
1 | 高
2
3
4
5
6
7
其他风险： 描述软件中所存在的其他风险问题可能会导致的异常 1. 2.
其他确认项
此处用以记录在测试过程中与相关人员确认的功能需求、变动等其他确认的项而又未能提前说明的，导致与用例存在有出入的地方，后续便于问题的回溯： 1. 2.

## 1.开机向导
总用例数： | 0 | Pass | Pok | Fail | Block | NT | 总通过率 | 一级用例数 | 一级用例通过率
第一轮测试 |  | 0 | 0 | 0 | 0 | 0 | #DIV/0! |  | #DIV/0!
第二轮测试 |  | 0 | 0 | 0 | 0 | 0 | #DIV/0! |  | #DIV/0!
第三轮测试 |  | 0 | 0 | 0 | 0 | 0 | #DIV/0! |  | #DIV/0!
第四轮测试 |  | 0 | 0 | 0 | 0 | 0 | #DIV/0! | 0 | #DIV/0!
第五轮测试 |  | 0 | 0 | 0 | 0 | 0 | #DIV/0! |  | #DIV/0!
第六轮测试 |  | 0 | 0 | 0 | 0 | 0 | #DIV/0! |  | #DIV/0!
不要改变用例的结构目录，不然不便于测试数据的统计；实测结果只能有pass、fail、block、NT、pok这五种，注意一般是下拉框选择，其代表的意义如下: pass：通过；pok：部分通过；fail：不通过；block：用例阻塞；NT：未测试
一级目录 | 二级目录 | 三级目录 | 用例标题 | 预置条件 | 操作步骤 | 预期结果 | 用例等级 | 实测_1 | 实测_2 | 实测_3 | 实测_4 | 实测_5 | 实测_6

## 2.现场预览
总用例数： | 0 | Pass | Pok | Fail | Block | NT | 总通过率 | 一级用例数 | 一级用例通过率
第一轮测试 |  | 0 | 0 | 0 | 0 | 0 | #DIV/0! |  | #DIV/0!
第二轮测试 |  | 0 | 0 | 0 | 0 | 0 | #DIV/0! |  | #DIV/0!
第三轮测试 |  | 0 | 0 | 0 | 0 | 0 | #DIV/0! |  | #DIV/0!
第四轮测试 |  | 0 | 0 | 0 | 0 | 0 | #DIV/0! | 0 | #DIV/0!
第五轮测试 |  | 0 | 0 | 0 | 0 | 0 | #DIV/0! |  | #DIV/0!
第六轮测试 |  | 0 | 0 | 0 | 0 | 0 | #DIV/0! |  | #DIV/0!
不要改变用例的结构目录，不然不便于测试数据的统计；实测结果只能有pass、fail、block、NT、pok这五种，注意一般是下拉框选择，其代表的意义如下: pass：通过；pok：部分通过；fail：不通过；block：用例阻塞；NT：未测试
一级目录 | 二级目录 | 三级目录 | 用例标题 | 预置条件 | 操作步骤 | 预期结果 | 用例等级 | 实测_1 | 实测_2 | 实测_3 | 实测_4 | 实测_5 | 实测_6

## 3.回放
总用例数： | 0 | Pass | Pok | Fail | Block | NT | 总通过率 | 一级用例数 | 一级用例通过率
第一轮测试 |  | 0 | 0 | 0 | 0 | 0 | #DIV/0! |  | #DIV/0!
第二轮测试 |  | 0 | 0 | 0 | 0 | 0 | #DIV/0! |  | #DIV/0!
第三轮测试 |  | 0 | 0 | 0 | 0 | 0 | #DIV/0! |  | #DIV/0!
第四轮测试 |  | 0 | 0 | 0 | 0 | 0 | #DIV/0! | 0 | #DIV/0!
第五轮测试 |  | 0 | 0 | 0 | 0 | 0 | #DIV/0! |  | #DIV/0!
第六轮测试 |  | 0 | 0 | 0 | 0 | 0 | #DIV/0! |  | #DIV/0!
不要改变用例的结构目录，不然不便于测试数据的统计；实测结果只能有pass、fail、block、NT、pok这五种，注意一般是下拉框选择，其代表的意义如下: pass：通过；pok：部分通过；fail：不通过；block：用例阻塞；NT：未测试
一级目录 | 二级目录 | 三级目录 | 用例标题 | 预置条件 | 操作步骤 | 预期结果 | 用例等级 | 实测_1 | 实测_2 | 实测_3 | 实测_4 | 实测_5 | 实测_6

## 4.通道
总用例数： | 3 | Pass | Pok | Fail |  | Block |  | NT | 总通过率 | 一级用例数 | 一级用例通过率
第一轮测试 |  | 0 | 0 | 0 |  | 0 |  | 0 | 0% |  | #DIV/0!
第二轮测试 |  | 0 | 0 | 0 |  | 0 |  | 0 | 0 |  | #DIV/0!
第三轮测试 |  | 0 | 0 | 0 |  | 0 |  | 0 | 0 |  | #DIV/0!
第四轮测试 |  | 0 | 0 | 0 |  | 0 |  | 0 | 0 | 0 | #DIV/0!
第五轮测试 |  | 0 | 0 | 0 |  | 0 |  | 0 | 0 |  | #DIV/0!
第六轮测试 |  | 0 | 0 | 0 |  | 0 |  | 0 | 0 |  | #DIV/0!
不要改变用例的结构目录，不然不便于测试数据的统计；实测结果只能有pass、fail、block、NT、pok这五种，注意一般是下拉框选择，其代表的意义如下: pass：通过；pok：部分通过；fail：不通过；block：用例阻塞；NT：未测试
一级目录 | 二级目录 | 三级目录 | 用例标题 | 预置条件 | 操作步骤 | 类型 | CGI_URL | URL返回值 | 实测_1 | 实测_2 | 实测_3 | 实测_4 | 实测_5 | 实测_6
|  |  | 设置IPV4本地网络参数 | 1.摄像类型： 2.摄像机IP192.168.0.120 4.摄像机用户名密都为admin | 1.在IE浏览器地址栏输入如下URL，提示OK后执行下一步 http://192.168.0.120/cgi-bin/param.cgi?userName=admin&password=admin&action=set&type=localNetwork&netCardId=1&IPProtoVer=1&IPAddress=192.168.1.21&subNetmask=255.255.255.0&subGetway=192.168.1.1&preferredDNS=128.0.0.1&alternateDNS=128.0.0.2 2.登陆IPC，查看配置-设备-本地网络 的参数 与URL设置的本地网络参数是否一致 | invalid | http://server_name/cgi-bin/param.cgi?userName=admin&password=admin&action=set&type=localNetwork&netCardId=1&IPProtoVer=1&IPAddress=192.168.1.21&subNetmask=255.255.255.0&subGetway=192.168.1.1&preferredDNS=128.0.0.1&alternateDNS=128.0.0.2 | OK
|  |  | 无参数配置权，设置IPV4网卡信息 | 1.设备正常运行 2.NVR的IP为192.168.68.120 3.存在test3用户，无参数配置权 4.test3用户的密码是12qwasQWAS | 1.创建无参数配置权的test3用户，密码是12qwasQWAS 创建方法：①配置-权限管理-组-“+”-输入test3-确定 ②置空参数配置，其他勾选，点击应用 ③配置-权限管理-用户-“+”-输入用户名test3，密码为12qwasQWAS，组选为test3，点击确定 2.在IE浏览器地址栏输入如下URL http://192.168.0.120/cgi-bin/param.cgi?userName=test3&password=12qwasQWAS&action=set&type=localNetwork&netCardId=1&IPProtoVer=1&IPAddress=192.168.1.21&subNetmask=255.255.255.0&subGetway=192.168.1.1&preferredDNS=128.0.0.1&alternateDNS=128.0.0.2 | nor | http://server_name/cgi-bin/param.cgi?userName=test3&password=12qwasQWAS&action=set&type=localNetwork&netCardId=1&IPProtoVer=1&IPAddress=192.168.1.21&subNetmask=255.255.255.0&subGetway=192.168.1.1&preferredDNS=128.0.0.1&alternateDNS=128.0.0.2 | Error,return=-512
|  |  | 设置IPV6本地网络参数 | 1.摄像类型： 2.摄像机IP192.168.0.120 4.摄像机用户名密都为admin | 1.在IE浏览器地址栏输入如下URL，提示OK后执行下一步 http://192.168.0.120/cgi-bin/param.cgi?userName=admin&password=admin&action=set&type=localNetwork&netCardId=1&IPProtoVer=2&netCardId=1&IPAddress=192.168.1.21&subNetmask=255.255.255.0&subGetway=192.168.1.1&preferredDNS=128.0.0.1&alternateDNS=128.0.0.2 | nor | http://server_name/cgi-bin/param.cgi?userName=admin&password=admin&action=set&type=localNetwork&netCardId=1&IPProtoVer=2&netCardId=1&IPAddress=192.168.1.21&subNetmask=255.255.255.0&subGetway=192.168.1.1&preferredDNS=128.0.0.1&alternateDNS=128.0.0.2 | Error,return=-8

## 5.存储
总用例数： | 0 | Pass | Pok | Fail | Block | NT | 总通过率 | 一级用例数 | 一级用例通过率
第一轮测试 |  | 0 | 0 | 0 | 0 | 0 | #DIV/0! |  | #DIV/0!
第二轮测试 |  | 0 | 0 | 0 | 0 | 0 | #DIV/0! |  | #DIV/0!
第三轮测试 |  | 0 | 0 | 0 | 0 | 0 | #DIV/0! |  | #DIV/0!
第四轮测试 |  | 0 | 0 | 0 | 0 | 0 | #DIV/0! | 0 | #DIV/0!
第五轮测试 |  | 0 | 0 | 0 | 0 | 0 | #DIV/0! |  | #DIV/0!
第六轮测试 |  | 0 | 0 | 0 | 0 | 0 | #DIV/0! |  | #DIV/0!
不要改变用例的结构目录，不然不便于测试数据的统计；实测结果只能有pass、fail、block、NT、pok这五种，注意一般是下拉框选择，其代表的意义如下: pass：通过；pok：部分通过；fail：不通过；block：用例阻塞；NT：未测试
一级目录 | 二级目录 | 三级目录 | 用例标题 | 预置条件 | 操作步骤 | 预期结果 | 用例等级 | 实测_1 | 实测_2 | 实测_3 | 实测_4 | 实测_5 | 实测_6

## 6.网络设置
总用例数： | 86 | Pass | Pok | Fail | Block | NT | 总通过率 | 一级用例数 | 一级用例通过率
第一轮测试 |  | 0 | 0 | 0 | 0 | 0 | 0% |  | 0%
第二轮测试 |  | 0 | 0 | 0 | 0 | 0 | 0 |  | 0%
第三轮测试 |  | 0 | 0 | 0 | 0 | 0 | 0 |  | 0%
第四轮测试 |  | 0 | 0 | 0 | 0 | 0 | 0 | 32 | 0%
第五轮测试 |  | 0 | 0 | 0 | 0 | 0 | 0 |  | 0%
第六轮测试 |  | 0 | 0 | 0 | 0 | 0 | 0 |  | 0%
不要改变用例的结构目录，不然不便于测试数据的统计；实测结果只能有pass、fail、block、NT、pok这五种，注意一般是下拉框选择，其代表的意义如下: pass：通过；pok：部分通过；fail：不通过；block：用例阻塞；NT：未测试
一级目录 | 二级目录 | 三级目录 | 用例标题 | 预置条件 | 操作步骤 | 预期结果 | 用例等级 | 实测_1 | 实测_2 | 实测_3 | 实测_4 | 实测_5 | 实测_6
网络设置 | 网络 | ip地址 | 不同路径进入【ip地址】界面成功 | 1.用户已登录ui界面 2.用户有相应权限 | 1.在实时预览界面，右键调出主菜单后，点击【网络设置】 ——【网络】——【ip地址】 2.在非【网络设置】的其他设置界面，点击【网络设置】——【网络】——【ip地址】 3.在【网络设置】非【ip地址】界面，点击【ip地址】 | 三种操作结果都能成功进入到【ip地址】界面 | level 1
网络设置 | 网络 | ip地址 | 配置正确的网络后该ip可登录web页面 | 1. 用户在【ip地址】界面 2.DHCP已关闭 | 1.手动配置ip地址、子网掩码、默认网关、首选DNS、备选DNS 2. 点击“应用” 3. 使用配置前的ip和配置后的IP分部登录NVR的web页面 | 1. 点击应用后提示“应用成功” 2. 配置前的IP不能登录web页面，配置后的IP可正常登录web页面 3.登录设备后台可ping通同一网段摄像机 | level 1
网络设置 | 网络 | ip地址 | 配置IP地址少一位时，应用失败 | 1. 用户在【ip地址】界面 2.DHCP已关闭 | 1. ip地址输入3位，其余信息输入符合规范 2. 点击“应用” | 1.应用失败，ip地址输入框标红，有"请输入正确格式的ip地址的提示语" | level 2
网络设置 | 网络 | ip地址 | 配置ip地址第一位超过223，应用失败 | 1. 用户在【ip地址】界面 2.DHCP已关闭 | 1. ip地址首位输入224，其余信息输入符合规范 2. 点击“应用” | 1.应用失败，ip地址输入框标红，有"请输入正确格式的ip地址的提示语" | level 2
网络设置 | 网络 | ip地址 | 配置ip地址最后一位超过254，应用失败 | 1. 用户在【ip地址】界面 2.DHCP已关闭 | 1. ip地址末位输入225，其余信息输入符合规范 2. 点击“应用” | 1.应用失败，ip地址输入框标红，有"请输入正确格式的ip地址的提示语" | level 2
网络设置 | 网络 | ip地址 | 分别配置ip地址最后一位超过255，应用失败 | 1. 用户在【ip地址】界面 2.DHCP已关闭 | 1.ip地址第二位输入256，其他信息输入符合规范 2.点击“应用”； 3.ip地址第三位输入256，其他信息输入符合规范， 4.点击“应用” | 1.应用失败，ip地址输入框标红，有"请输入正确格式的ip地址的提示语"或者不允许输入超过255的数 2.应用失败，ip地址输入框标红，有"请输入正确格式的ip地址的提示语"或者不允许输入超过255的数 | level 2
网络设置 | 网络 | ip地址 | 配置ip地址为空，应用失败 | 1. 用户在【ip地址】界面 2.DHCP已关闭 | 1.ip地址输入为空，其余信息输入符合规范 2.点击“应用” | 1.应用失败，ip地址输入框标红，有"请输入正确格式的ip地址的提示语" | level 2
网络设置 | 网络 | ip地址 | 修改ip地址为非数字，应用失败 | 1. 用户在【ip地址】界面 2.DHCP已关闭 | 1.ip地址输入为非数字，其余信息输入符合规范 2.点击“应用” | 1.应用失败，ip地址输入框标红，有"请输入正确格式的ip地址的提示语"或者不允许输入非数字 | level 2
网络设置 | 网络 | ip地址 | 修改IP地址为网络内已存在的IP地址，应用失败 | 1. 用户在【ip地址】界面 2.DHCP已关闭 3.网络环境内已存在192.168.32.17 这个ip | 1.ip地址输入192.168.32.17，其余信息输入符合规范 2.点击“应用” | 1.应用失败，ip地址输入框标红，有“ip冲突的提示语” | level 1
网络设置 | 网络 | ip地址 | 修改ip地址为0.0.0.0，应用失败 | 1. 用户在【ip地址】界面 2.DHCP已关闭 | 1.ip地址输入0.0.0.0，其余信息输入符合规范 2.点击“应用” | 1.应用失败，ip地址输入框标红，有"请输入正确格式的ip地址的提示语" | level 1
网络设置 | 网络 | ip地址 | 修改子网掩码为非（128、192、224、240、248、252、254、255）其中一个，应用失败 | 1. 用户在【ip地址】界面 2.DHCP已关闭 | 1.子网掩码第一位输入256，其余信息输入符合规范,点击“应用” 2.子网掩码第二位输入256，其余信息输入符合规范，点击“应用” 3.子网掩码第三位输入256，其余信息输入符合规范，点击“应用” | 1.应用失败，子网掩码输入框标红，有“请输入正确格式的子网掩码的提示语”或者不允许输入大于255的数 2.应用失败，子网掩码输入框标红，有“请输入正确格式的子网掩码的提示语”或者不允许输入大于255的数 3.应用失败，子网掩码输入框标红，有“请输入正确格式的子网掩码的提示语”或者不允许输入大于255的数 | level 2
网络设置 | 网络 | ip地址 | 修改子网掩码末位为255，应用失败 | 1. 用户在【ip地址】界面 2.DHCP已关闭 | 1.子网掩码末位输入255，其余信息输入符合规范，点击“应用” | 1.应用失败，子网掩码输入框标红，有“请输入正确格式的子网掩码的提示语”或者不允许输入255 | level 2
网络设置 | 网络 | ip地址 | 修改子网掩码为空，应用失败 | 1. 用户在【ip地址】界面 2.DHCP已关闭 | 1.子网掩码输入为空，其余信息输入符合规范 2.点击“应用” | 1.应用失败，子网掩码输入框标红，有“请输入正确格式的子网掩码的提示语” | level 2
网络设置 | 网络 | ip地址 | 修改“子网掩码”地址为非“数字”，应用失败 | 1. 用户在【ip地址】界面 2.DHCP已关闭 | 1.子掩码输入非数字，其余信息输入符合规范 2.点击“应用” | 1.应用失败，子网掩码输入框标红，有“请输入正确格式的子网掩码的提示语”或者不允许输入非数字 | level 2
网络设置 | 网络 | ip地址 | 修改“子网掩码”地址为非四点分，应用失败 | 1. 用户在【ip地址】界面 2.DHCP已关闭 | 1.子网掩码输入非四等分（如255..255.0.0,255.255.255等）数。 2.点击“应用” | 1.应用失败，子网掩码输入框标红，有“请输入正确格式的子网掩码的提示语” | level 2
网络设置 | 网络 | ip地址 | 配置网关少一位时，应用失败 | 1. 用户在【ip地址】界面 2.DHCP已关闭 | 1. 网关输入3位，其余信息输入符合规范 2. 点击“应用” | 1.应用失败，网关输入框标红，有"请输入正确格式的网关的提示语" | level 2
网络设置 | 网络 | ip地址 | 配置网关第一位超过223，应用失败 | 1. 用户在【ip地址】界面 2.DHCP已关闭 | 1. 网关首位输入224，其余信息输入符合规范 2. 点击“应用” | 1.应用失败，网关输入框标红，有"请输入正确格式的网关的提示语" | level 2
网络设置 | 网络 | ip地址 | 配置网关最后一位超过254，应用失败 | 1. 用户在【ip地址】界面 2.DHCP已关闭 | 1. 网关末位输入225，其余信息输入符合规范 2. 点击“应用” | 1.应用失败，网关输入框标红，有"请输入正确格式的网关的提示语" | level 2
网络设置 | 网络 | ip地址 | 分别配置网关最后一位超过255，应用失败 | 1. 用户在【ip地址】界面 2.DHCP已关闭 | 1.网关第二位输入256，其他信息输入符合规范 2.点击“应用”； 3.网关第三位输入256，其他信息输入符合规范， 4.点击“应用” | 1.应用失败，网关输入框标红，有"请输入正确格式的网关的提示语"或者不允许输入超过255的数 2.应用失败，网关输入框标红，有"请输入正确格式的网关的提示语"或者不允许输入超过255的数 | level 2
网络设置 | 网络 | ip地址 | 配置网关为空，应用失败 | 1. 用户在【ip地址】界面 2.DHCP已关闭 | 1.网关输入为空，其余信息输入符合规范 2.点击“应用” | 1.应用失败，网关输入框标红，有"请输入正确格式的网关的提示语" | level 2
网络设置 | 网络 | ip地址 | 修改网关为非数字，应用失败 | 1. 用户在【ip地址】界面 2.DHCP已关闭 | 1.网关输入为非数字，其余信息输入符合规范 2.点击“应用” | 1.应用失败，网关输入框标红，有"请输入正确格式的网关的提示语"或者不允许输入非数字 | level 2
网络设置 | 网络 | ip地址 | 修改网关为0.0.0.0，应用失败 | 1. 用户在【ip地址】界面 2.DHCP已关闭 | 1.网关输入0.0.0.0，其余信息输入符合规范 2.点击“应用” | 1.应用失败，网关输入框标红，有"请输入正确格式的网关的提示语" | level 1
网络设置 | 网络 | ip地址 | 修改网关为255.255.255.255，应用失败 | 1. 用户在【ip地址】界面 2.DHCP已关闭 | 1.网关输入255.255.255.255，其余信息输入符合规范 2.点击“应用” | 1.应用失败，网关输入框标红，有"请输入正确格式的网关的提示语" | level 2
网络设置 | 网络 | ip地址 | 修改首选DNS为0.0.0.0，应用失败 | 1. 用户在【ip地址】界面 2.自动分配DNS已关闭 | 1.首选DNS输入0.0.0.0，其余信息输入符合规范 2.点击“应用” | 1.应用失败，首选DNS输入框标红，有“请输入正确格式的首选DNS的提示语” | level 2
网络设置 | 网络 | ip地址 | 修改首选DNS为255.255.255.255，应用失败 | 1. 用户在【ip地址】界面 2.自动分配DNS已关闭 | 1.首选DNS输入255.255.255.255，其余信息输入符合规范 2.点击“应用” | 1.应用失败，首选DNS输入框标红，有“请输入正确格式的首选DNS的提示语” | level 2
网络设置 | 网络 | ip地址 | 修改首选DNS为空，应用失败 | 1. 用户在【ip地址】界面 2.自动分配DNS已关闭 | 1.首选DNS输入为空，其余信息输入符合规范 2.点击“应用” | 1.应用失败，首选DNS输入框标红，有“请输入正确格式的首选DNS的提示语” | level 2
网络设置 | 网络 | ip地址 | 修改首选DNS为非数字，应用失败 | 1. 用户在【ip地址】界面 2.自动分配DNS已关闭 | 1.首选DNS输入为非数字，其余信息输入符合规范 2.点击“应用” | 1.应用失败，首选DNS输入框标红，有“请输入正确格式的首选DNS的提示语”或不允许输入非数字 | level 2
网络设置 | 网络 | ip地址 | 修改首选DNS为非四等分数，应用失败 | 1. 用户在【ip地址】界面 2.自动分配DNS已关闭 | 1.首选DNS输入为192.168.32，其余信息输入符合规范 2.点击“应用” | 1.应用失败，首选DNS输入框标红，有“请输入正确格式的首选DNS的提示语” | level 2
网络设置 | 网络 | ip地址 | 修改备选DNS为0.0.0.0，应用失败 | 1. 用户在【ip地址】界面 2.自动分配DNS已关闭 | 1.备选DNS输入0.0.0.0，其余信息输入符合规范 2.点击“应用” | 1.应用失败，备选DNS输入框标红，有“请输入正确格式的备选DNS的提示语” | level 2
网络设置 | 网络 | ip地址 | 修改备选DNS为255.255.255.255，应用失败 | 1. 用户在【ip地址】界面 2.自动分配DNS已关闭 | 1.备选DNS输入255.255.255.255，其余信息输入符合规范 2.点击“应用” | 1.应用失败，备选DNS输入框标红，有“请输入正确格式的备选DNS的提示语” | level 2
网络设置 | 网络 | ip地址 | 修改备选DNS为空，应用失败 | 1. 用户在【ip地址】界面 2.自动分配DNS已关闭 | 1.备选DNS输入为空，其余信息输入符合规范 2.点击“应用” | 1.应用失败，备选DNS输入框标红，有“请输入正确格式的备选DNS的提示语” | level 2
网络设置 | 网络 | ip地址 | 修改备选DNS为非数字，应用失败 | 1. 用户在【ip地址】界面 2.自动分配DNS已关闭 | 1.备选DNS输入为非数字，其余信息输入符合规范 2.点击“应用” | 1.应用失败，备选DNS输入框标红，有“请输入正确格式的备选DNS的提示语”或不允许输入非数字 | level 2
网络设置 | 网络 | ip地址 | 修改备选DNS为非四等分数，应用失败 | 1. 用户在【ip地址】界面 2.自动分配DNS已关闭 | 1.备选DNS输入为192.168.32，其余信息输入符合规范 2.点击“应用” | 1.应用失败，备选DNS输入框标红，有“请输入正确格式的备选DNS的提示语” | level 2
网络设置 | 网络 | ip地址 | 开启DHCP后分配到路由器网段ip | 1. 用户在【ip地址】界面 2.DHCP已关闭 3.DHCP服务器有可分配的ip | 1.打开DHCP， 2.点击“应用” 3.点击【系统设置】界面 4.点击【网络设置】——【网络设置】——【ip地址】界面 | 1.应用成功，网络参数未刷新 2.点击【系统设置】界面再切回【网络设置】——【网络】——【ip地址】界面后，ip地址更新，为路由器分配的ip地址 3.使用更新后的ip地址可以访问web页面，原ip地址无法访问web页面 | level 1
网络设置 | 网络 | ip地址 | 开启DHCP后，分配的ip为0段的随机地址 | 1. 用户在【ip地址】界面 2.DHCP已关闭 3.DHCP服务器无可分配的ip | 1.打开DHCP， 2.点击“应用” 3.点击【系统设置】界面 4.点击【网络设置】——【网络设置】——【ip地址】界面 | 1.应用成功，网络参数未刷新 2.点击【系统设置】界面再切回【网络设置】——【网络】——【ip地址】界面后，ip地址更新，为0段的随机地址 3.使用更新后的ip地址可以访问web页面，原ip地址无法访问web页面 | level 2
网络设置 | 网络 | ip地址 | 无DHCP服务器，开启DHCP,分配的ip地址为0段的随机地址 | 1. 用户在【ip地址】界面 2.DHCP已关闭 3.网络内无DHCP服务器 | 1.打开DHCP， 2.点击“应用” 3.点击【系统设置】界面 4.点击【网络设置】——【网络设置】——【ip地址】界面 | 1.应用成功，网络参数未刷新 2.点击【系统设置】界面再切回【网络设置】——【网络】——【ip地址】界面后，ip地址更新，为0段的随机地址 3.使用更新后的ip地址可以访问web页面，原ip地址无法访问web页面 | level 2
网络设置 | 网络 | ip地址 | 关闭DHCP，网络参数无变化 | 1. 用户在【ip地址】界面 2.DHCP已开启 | 1.关闭DHCP 2.点击“应用” 3.点击【系统设置】界面 4.点击【网络设置】——【网络设置】——【ip地址】界面 | 1.应用成功，网络参数未刷新 2.点击【系统设置】界面再切回【网络设置】——【网络】——【ip地址】界面后，网络参数不变 3.原ip可以正常访问web页面 | level 2
网络设置 | 网络 | ip地址 | 器开启自动获取DNS，DNS更新为与路由器DNS一致 | 1. 用户在【ip地址】界面 2.“自动获取DNS”已关闭 3.网络中存在DHCP服务器 | 1.打开“自动获取DNS” 2.点击“应用” 3.点击【系统设置】界面 4.点击【网络设置】——【网络设置】——【ip地址】界面 | 1.应用成功，DNS参数未刷新 2.点击【系统设置】界面再切回【网络设置】——【网络】——【ip地址】界面后，DNS更新，与路由器DNS一致 3.设备后台开ping 通 “www.baidu.com” | level 1
网络设置 | 网络 | ip地址 | 网络中无DHCP服务器，开启自动获取DNS，DNS参数不变 | 1. 用户在【ip地址】界面 2.“自动获取DNS”已关闭 3.网络中不存在DHCP服务器 | 1.打开“自动获取DNS” 2.点击“应用” 3.点击【系统设置】界面 4.点击【网络设置】——【网络设置】——【ip地址】界面 | 1.应用成功，DNS参数未刷新 2.点击【系统设置】界面再切回【网络设置】——【网络】——【ip地址】界面后，DNS参数不变 | level 2
网络设置 | 网络 | ip地址 | 关闭自动获取DNS，DNS参数不变 | 1. 用户在【ip地址】界面 2.“自动获取DNS”已开启 | 1.关闭“自动获取DNS” 2.点击“应用” 3.点击【系统设置】界面 4.点击【网络设置】——【网络设置】——【ip地址】界面 | 1.应用成功，DNS参数未刷新 2.点击【系统设置】界面再切回【网络设置】——【网络】——【ip地址】界面后，DNS参数不变 | level 2
网络设置 | 网络 | 端口号 | 从不同界面进入【端口号】界面成功 | 1.用户已登录ui界面， 2.用户有相应的权限 | 1.在实时预览界面，右键调出主菜单后，点击【网络设置】 ——【网络】——【端口号】 2.在非【网络设置】的其他设置界面，点击【网络设置】——【网络】——【端口号】 3.在【网络设置】非【端口号】界面，点击【端口号】 | 三种操作结果都能成功进入到【端口号】界面 | level 1
网络设置 | 网络 | 端口号 | 设置正确的端口后，web页面访问操作正常 | 1.用户在【端口号】界面 | 1.点击【端口号】，切换到【端口号】界面 2.输入正确的“HTTP Port”、“Data Port”和“Client Port” 3.点击“应用” | 1.应用成功后，设备重启 2.设备重启成功后，输入设备ip+ 端口号 可正常访问web页面 3.登录web页面后可正常拉去视频流，控制视频流播放 | level 1
网络设置 | 网络 | 端口号 | 设置“HTTP Port”、“Data Port”和“Client Port”为空，应用失败 | 1.用户在【端口号】界面 | 1.“HTTP Port”、“Data Port”和“Client Port”均输入为空， 2.点击“应用” | 1.应用失败，“HTTP Port”、“Data Port”和“Client Port”输入框标红，有“端口范围[1-65534]的提示语” | level 1
网络设置 | 网络 | 端口号 | 设置“HTTP Port”、“Data Port”和“Client Port”为0，应用失败 | 1.用户在【端口号】界面 | 1.“HTTP Port”、“Data Port”和“Client Port”均输入为0， 2.点击“应用” | 1.应用失败，“HTTP Port”、“Data Port”和“Client Port”输入框标红，有“端口范围[1-65534]的提示语” | level 1
网络设置 | 网络 | 端口号 | 设置“HTTP Port”、“Data Port”和“Client Port”为65535，应用失败 | 1.用户在【端口号】界面 | 1.“HTTP Port”、“Data Port”和“Client Port”均输入为65535 2.点击“应用” | 1.应用失败，“HTTP Port”、“Data Port”和“Client Port”输入框标红，有“端口范围[1-65534]的提示语”或不允许输入超65534的数 | level 1
网络设置 | 网络 | 端口号 | “HTTP Port”、“Data Port”和“Client Port”输入相同的端口号，应用失败 | 1.用户在【端口号】界面 | 1.“HTTP Port”、“Data Port”和“Client Port”均输入为554 2.点击“应用” | 1.应用失败，应用失败，“HTTP Port”、“Data Port”和“Client Port”输入框标红， 有“端口号不能相同的提示语” | level 1
网络设置 | 网络 | 端口号 | “HTTP Port”、“Data Port”和“Client Port”输入特殊端口号，应用失败 | 1.用户在【端口号】界面 | 1.“HTTP Port”、“Data Port”和“Client Port”输入23,8090 2.点击“应用” | 1.应用失败，应用失败，“HTTP Port”、“Data Port”和“Client Port”输入框标红，有“不能使用特殊端口号的提示语” | level 1
网络设置 | 网络 | 端口号 | 不同界面进入【POE】界面成功 | 1.用户已登录ui界面 2.用户有相应权限 | 1.在实时预览界面，右键调出主菜单后，点击【网络设置】 ——【网络】——【POE】 2.在非【网络设置】的其他设置界面，点击【网络设置】——【网络】——【POE】 3.在【网络设置】非【端口号】界面，点击【POE】 | 1.三种操作路径都可以成功进入到【端口号】界面 | level 1
网络设置 | 网络 | POE | 配置正确的网络参数成功 | 1. 用户在【POE】界面 | 1.手动配置ip地址、子网掩码、默认网关 2. 点击“应用” 3. 使用配置前的ip和配置后的IP分部登录NVR的web页面 | 1. 点击应用后提示“应用成功” 2. 应用成功后设备自动重启 3.设备重启后，POE接入设备网段变成与设置的IP地址相同网段且可正常上线出图 | level 1
网络设置 | 网络 | POE | 配置IP地址少一位时，应用失败 | 1. 用户在【POE】界面 | 1. ip地址输入3位，其余信息输入符合规范 2. 点击“应用” | 1.应用失败，ip地址输入框标红，有"请输入正确格式的ip地址的提示语" | level 2
网络设置 | 网络 | POE | 配置ip地址第一位超过223，应用失败 | 1. 用户在【POE】界面 | 1. ip地址首位输入224，其余信息输入符合规范 2. 点击“应用” | 1.应用失败，ip地址输入框标红，有"请输入正确格式的ip地址的提示语" | level 2
网络设置 | 网络 | POE | 配置ip地址最后一位超过254，应用失败 | 1. 用户在【POE】界面 | 1. ip地址末位输入225，其余信息输入符合规范 2. 点击“应用” | 1.应用失败，ip地址输入框标红，有"请输入正确格式的ip地址的提示语" | level 2
网络设置 | 网络 | POE | 分别配置ip地址最后一位超过255，应用失败 | 1. 用户在【POE】界面 | 1.ip地址第二位输入256，其他信息输入符合规范 2.点击“应用”； 3.ip地址第三位输入256，其他信息输入符合规范， 4.点击“应用” | 1.应用失败，ip地址输入框标红，有"请输入正确格式的ip地址的提示语"或者不允许输入超过255的数 2.应用失败，ip地址输入框标红，有"请输入正确格式的ip地址的提示语"或者不允许输入超过255的数 | level 2
网络设置 | 网络 | POE | 配置ip地址为空，应用失败 | 1. 用户在【POE】界面 | 1.ip地址输入为空，其余信息输入符合规范 2.点击“应用” | 1.应用失败，ip地址输入框标红，有"请输入正确格式的ip地址的提示语" | level 2
网络设置 | 网络 | POE | 修改ip地址为非数字，应用失败 | 1. 用户在【POE】界面 | 1.ip地址输入为非数字，其余信息输入符合规范 2.点击“应用” | 1.应用失败，ip地址输入框标红，有"请输入正确格式的ip地址的提示语"或者不允许输入非数字 | level 2
网络设置 | 网络 | POE | 修改ip地址为0.0.0.0，应用失败 | 1. 用户在【POE】界面 | 1.ip地址输入0.0.0.0，其余信息输入符合规范 2.点击“应用” | 1.应用失败，ip地址输入框标红，有"请输入正确格式的ip地址的提示语" | level 1
网络设置 | 网络 | POE | 修改子网掩码为非（128、192、224、240、248、252、254、255）其中一个，应用失败 | 1. 用户在【POE】界面 | 1.子网掩码第一位输入256，其余信息输入符合规范,点击“应用” 2.子网掩码第二位输入256，其余信息输入符合规范，点击“应用” 3.子网掩码第三位输入256，其余信息输入符合规范，点击“应用” | 1.应用失败，子网掩码输入框标红，有“请输入正确格式的子网掩码的提示语”或者不允许输入大于255的数 2.应用失败，子网掩码输入框标红，有“请输入正确格式的子网掩码的提示语”或者不允许输入大于255的数 3.应用失败，子网掩码输入框标红，有“请输入正确格式的子网掩码的提示语”或者不允许输入大于255的数 | level 2
网络设置 | 网络 | POE | 修改子网掩码末位为255，应用失败 | 1. 用户在【POE】界面 | 1.子网掩码末位输入255，其余信息输入符合规范，点击“应用” | 1.应用失败，子网掩码输入框标红，有“请输入正确格式的子网掩码的提示语”或者不允许输入255 | level 2
网络设置 | 网络 | POE | 修改子网掩码为空，应用失败 | 1. 用户在【POE】界面 | 1.子网掩码输入为空，其余信息输入符合规范 2.点击“应用” | 1.应用失败，子网掩码输入框标红，有“请输入正确格式的子网掩码的提示语” | level 2
网络设置 | 网络 | POE | 修改“子网掩码”地址为非“数字”，应用失败 | 1. 用户在【POE】界面 | 1.子掩码输入非数字，其余信息输入符合规范 2.点击“应用” | 1.应用失败，子网掩码输入框标红，有“请输入正确格式的子网掩码的提示语”或者不允许输入非数字 | level 2
网络设置 | 网络 | POE | 修改“子网掩码”地址为非四点分，应用失败 | 1. 用户在【POE】界面 | 1.子网掩码输入非四等分（如255..255.0.0,255.255.255等）数。 2.点击“应用” | 1.应用失败，子网掩码输入框标红，有“请输入正确格式的子网掩码的提示语” | level 2
网络设置 | 网络 | POE | 配置网关少一位时，应用失败 | 1. 用户在【POE】界面 | 1. 网关输入3位，其余信息输入符合规范 2. 点击“应用” | 1.应用失败，网关输入框标红，有"请输入正确格式的网关的提示语" | level 2
网络设置 | 网络 | POE | 配置网关第一位超过223，应用失败 | 1. 用户在【POE】界面 | 1. 网关首位输入224，其余信息输入符合规范 2. 点击“应用” | 1.应用失败，网关输入框标红，有"请输入正确格式的网关的提示语" | level 2
网络设置 | 网络 | POE | 配置网关最后一位超过254，应用失败 | 1. 用户在【POE】界面 | 1. 网关末位输入225，其余信息输入符合规范 2. 点击“应用” | 1.应用失败，网关输入框标红，有"请输入正确格式的网关的提示语" | level 2
网络设置 | 网络 | POE | 分别配置网关最后一位超过255，应用失败 | 1. 用户在【POE】界面 | 1.网关第二位输入256，其他信息输入符合规范 2.点击“应用”； 3.网关第三位输入256，其他信息输入符合规范， 4.点击“应用” | 1.应用失败，网关输入框标红，有"请输入正确格式的网关的提示语"或者不允许输入超过255的数 2.应用失败，网关输入框标红，有"请输入正确格式的网关的提示语"或者不允许输入超过255的数 | level 2
网络设置 | 网络 | POE | 配置网关为空，应用失败 | 1. 用户在【POE】界面 | 1.网关输入为空，其余信息输入符合规范 2.点击“应用” | 1.应用失败，网关输入框标红，有"请输入正确格式的网关的提示语" | level 2
网络设置 | 网络 | POE | 修改网关为非数字，应用失败 | 1. 用户在【POE】界面 | 1.网关输入为非数字，其余信息输入符合规范 2.点击“应用” | 1.应用失败，网关输入框标红，有"请输入正确格式的网关的提示语"或者不允许输入非数字 | level 2
网络设置 | 网络 | POE | 修改网关为0.0.0.0，应用失败 | 1. 用户在【POE】界面 | 1.网关输入0.0.0.0，其余信息输入符合规范 2.点击“应用” | 1.应用失败，网关输入框标红，有"请输入正确格式的网关的提示语" | level 1
网络设置 | 网络 | POE | 修改网关为255.255.255.255，应用失败 | 1. 用户在【POE】界面 | 1.网关输入255.255.255.255，其余信息输入符合规范 2.点击“应用” | 1.应用失败，网关输入框标红，有"请输入正确格式的网关的提示语" | level 2
网络设置 | 网络 | POE | POE开关
网络设置 | 网络 | 端口号
网络设置 | 网络 | 端口号
网络设置 | 802.1X | 802.1X | 从不同界面进入【802.1X】界面成功 | 1.用户已登录ui界面 2.用户有相应权限 | 1.在实时预览界面，右键调出主菜单后，点击【网络设置】 ——【802.1X】——【802.1X】 2.在非【网络设置】的其他设置界面，点击【网络设置】——【802.1X】——【802.1X】 3.在【网络设置】非【802.1X】界面，点击【802.1X】 | 三种操作路径都能成功进入【802.1X】界面 | level 1
网络设置 | 802.1X | 802.1X | 检查【802.1X】界面布局正确 | 用户在【802.1X】界面； 802.1X已开启 | 1.检查【802.1X】界面布局 | 界面布局合理，各语言下翻译正常，没有乱码 | level 1
网络设置 | 802.1X | 802.1X | 不填写参数应用失败 | 用户在【802.1X】界面； 802.1X已开启 | 1.清空所有参数 2.点击“应用” | 1.应用失败，账号输入框标红，有“账户为空的提示语” | level 1
网络设置 | 802.1X | 802.1X | 不填写账号应用失败 | 用户在【802.1X】界面； 802.1X已开启 | 1.账号为空，密码正常输入 2.点击“应用” | 1.应用失败，账号输入框标红，有“账户为空的提示语” | level 1
网络设置 | 802.1X | 802.1X | 不填写密码应用失败 | 用户在【802.1X】界面； 802.1X已开启 | 1.账号输入准确，密码为空 2.点击“应用” | 1.应用失败，密码输入框标红，有“密码为空，请输入密码的提示语” | level 1
网络设置 | 802.1X | 802.1X | 输入正确的账号密码，应用成功认证成功 | 用户在【802.1X】界面； 802.1X已开启 | 1.输入正确的账号密码 2.点击“应用” | 1.提示应用成功 2.NVR能通过服务器的授权认证并返回连接信息 3.通过web访问NVR正常 | level 1
网络设置 | 802.1X | 802.1X | 账号密码输入32位字符后无法继续输入 | 用户在【802.1X】界面； 802.1X已开启 | 1.账号输入32位字符后继续输入 2.密码输入32位字符后继续输入 3.点击“应用” | 1.账号和密码输入32位字符后均无法继续输入 2.应用成功，应用成功后检查账号密码为32位 | level 3
网络设置 | 802.1X | 802.1X | 账号和密码输入特殊字符可应用成功 | 用户在【802.1X】界面； 802.1X已开启 | 1.账号输入特殊字符 2.密码输入特殊字符 3.点击“应用” | 1.应用成功 | level 3
网络设置 | 802.1X | 802.1X | 开启密码明文显示按钮后密码明文显示 | 用户在【802.1X】界面； 802.1X已开启 | 1. 输入密码 2. 点击密码明文显示按钮，查看密码 3. 再次点击按钮，查看密码 | 1.密码以明文显示，且与输入一致，按钮状态发生变化；再次点击后密码以密文显示，按钮回到初始状态 | level 2
网络设置 | 802.1X | 802.1X | 账号密码不匹配应用成功认证失败 | 用户在【802.1X】界面； 802.1X已开启 | 1.输入错误的账号，密码输入准确 2.点击“应用” 3.输入正确的账号，密码输入错误 4.点击“应用” | 1.两种操作都可以应用成功，应用成后认证失败 | level 1
网络设置 | 802.1X | 802.1X | 关闭802.1X应用成功 | 用户在【802.1X】界面； 802.1X已开启 | 1.关闭802.1X， 2.点击“应用” | 1.应用成功，关闭后不触发802.1X认证 | level 1
网络设置 | DDNS | DDNS | 不同路径进入【DDNS】界面成功 | 1.用户已登录ui界面 2.用户有相应权限 | 1.在实时预览界面，右键调出主菜单后，点击【网络设置】 ——【DDNS】——【DDNS】 2.在非【网络设置】的其他设置界面，点击【网络设置】——【DDNS】——【DDNS】 3.在【网络设置】非【DDNS】界面，点击【DDNS】 | 1.三种路径都能成功进入到【DDNS】界面 | level 1
网络设置 | DDNS | DDNS | 所有参数输入正确匹配后测试成功 | 1.用户在【DDNS】界面 2.DDNS已开启 | 1.协议，域名，账号，密码各参数输入匹配 2.点击“测试”按钮 | 1.测试成功，“弹窗提示框：测试成功” | level 1
网络设置 | DDNS | DDNS | 所有参数输入不匹配后测试失败 | 1.用户在【DDNS】界面 2.DDNS已开启 | 1.协议，域名，账号，密码各参数输入不匹配 2.点击“测试”按钮 | 1.测试成功，“弹窗提示框：测试失败” | level 1
网络设置 | DDNS | DDNS | 不同操作关闭测试提示框 | 1.用户在【DDNS】界面 2.DDNS已开启 3.输入不匹配/匹配的参数，点击“测试” 4.界面弹出测试结果提示框 | 1.鼠标右键关闭 2.鼠标左键单击提示框内“确认”按钮关闭 3.鼠标左键单击提示框外区域 | 1.鼠标右键可以关闭测试结果提示框 2.鼠标左键单击“确认”按钮可关闭提示框 3.鼠标左键单击提示框外区域不关闭提示框 | level 1
网络设置 | DDNS | DDNS | 所有参数输入正确匹配后应用成功后生效 | 1.用户在【DDNS】界面 2.DDNS已开启 | 1.协议，域名，账号，密码各参数输入匹配 2.点击“应用”按钮 | 1.应用成功，有“应用成功的提示语提示” 2.外网输入相应的域名，可正常访问打开 3.输入正确的账号密码后，可正常访问NVR 4.登录NVR后，实时播放，录像回放的功能均可正常使用 | level 1
网络设置 | DDNS | DDNS | 各参数输入不匹配后应用成功，域名未生效 | 1.用户在【DDNS】界面 2.DDNS已开启 | 1.协议，域名，账号，密码各参数输入不匹配 2.点击“应用”按钮 | 1.应用成功，有“应用成功的提示语提示” 2.外网输入相应的域名，无法正常打开 | level 1
网络设置 | DDNS | DDNS |  | 1.用户在【DDNS】界面 2.DDNS已开启
网络设置 | DDNS | DDNS |  | 1.用户在【DDNS】界面 2.DDNS已开启
网络设置 | DDNS | DDNS |  | 1.用户在【DDNS】界面 2.DDNS已开启

## 7.报警
总用例数： | 0 | Pass | Pok | Fail | Block | NT | 总通过率 | 一级用例数 | 一级用例通过率
第一轮测试 |  | 0 | 0 | 0 | 0 | 0 | #DIV/0! |  | #DIV/0!
第二轮测试 |  | 0 | 0 | 0 | 0 | 0 | #DIV/0! |  | #DIV/0!
第三轮测试 |  | 0 | 0 | 0 | 0 | 0 | #DIV/0! |  | #DIV/0!
第四轮测试 |  | 0 | 0 | 0 | 0 | 0 | #DIV/0! | 0 | #DIV/0!
第五轮测试 |  | 0 | 0 | 0 | 0 | 0 | #DIV/0! |  | #DIV/0!
第六轮测试 |  | 0 | 0 | 0 | 0 | 0 | #DIV/0! |  | #DIV/0!
不要改变用例的结构目录，不然不便于测试数据的统计；实测结果只能有pass、fail、block、NT、pok这五种，注意一般是下拉框选择，其代表的意义如下: pass：通过；pok：部分通过；fail：不通过；block：用例阻塞；NT：未测试
一级目录 | 二级目录 | 三级目录 | 用例标题 | 预置条件 | 操作步骤 | 预期结果 | 用例等级 | 实测_1 | 实测_2 | 实测_3 | 实测_4 | 实测_5 | 实测_6

## 8.系统
总用例数： | 0 | Pass | Pok | Fail | Block | NT | 总通过率 | 一级用例数 | 一级用例通过率
第一轮测试 |  | 0 | 0 | 0 | 0 | 0 | #DIV/0! |  | #DIV/0!
第二轮测试 |  | 0 | 0 | 0 | 0 | 0 | #DIV/0! |  | #DIV/0!
第三轮测试 |  | 0 | 0 | 0 | 0 | 0 | #DIV/0! |  | #DIV/0!
第四轮测试 |  | 0 | 0 | 0 | 0 | 0 | #DIV/0! | 0 | #DIV/0!
第五轮测试 |  | 0 | 0 | 0 | 0 | 0 | #DIV/0! |  | #DIV/0!
第六轮测试 |  | 0 | 0 | 0 | 0 | 0 | #DIV/0! |  | #DIV/0!
不要改变用例的结构目录，不然不便于测试数据的统计；实测结果只能有pass、fail、block、NT、pok这五种，注意一般是下拉框选择，其代表的意义如下: pass：通过；pok：部分通过；fail：不通过；block：用例阻塞；NT：未测试
一级目录 | 二级目录 | 三级目录 | 用例标题 | 预置条件 | 操作步骤 | 预期结果 | 用例等级 | 实测_1 | 实测_2 | 实测_3 | 实测_4 | 实测_5 | 实测_6

## 9.AI识别
总用例数： | 0 | Pass | Pok | Fail | Block | NT | 总通过率 | 一级用例数 | 一级用例通过率
第一轮测试 |  | 0 | 0 | 0 | 0 | 0 | #DIV/0! |  | #DIV/0!
第二轮测试 |  | 0 | 0 | 0 | 0 | 0 | #DIV/0! |  | #DIV/0!
第三轮测试 |  | 0 | 0 | 0 | 0 | 0 | #DIV/0! |  | #DIV/0!
第四轮测试 |  | 0 | 0 | 0 | 0 | 0 | #DIV/0! | 0 | #DIV/0!
第五轮测试 |  | 0 | 0 | 0 | 0 | 0 | #DIV/0! |  | #DIV/0!
第六轮测试 |  | 0 | 0 | 0 | 0 | 0 | #DIV/0! |  | #DIV/0!
不要改变用例的结构目录，不然不便于测试数据的统计；实测结果只能有pass、fail、block、NT、pok这五种，注意一般是下拉框选择，其代表的意义如下: pass：通过；pok：部分通过；fail：不通过；block：用例阻塞；NT：未测试
一级目录 | 二级目录 | 三级目录 | 用例标题 | 预置条件 | 操作步骤 | 预期结果 | 用例等级 | 实测_1 | 实测_2 | 实测_3 | 实测_4 | 实测_5 | 实测_6

## 10.考勤
总用例数： | 0 | Pass | Pok | Fail | Block | NT | 总通过率 | 一级用例数 | 一级用例通过率
第一轮测试 |  | 0 | 0 | 0 | 0 | 0 | #DIV/0! |  | #DIV/0!
第二轮测试 |  | 0 | 0 | 0 | 0 | 0 | #DIV/0! |  | #DIV/0!
第三轮测试 |  | 0 | 0 | 0 | 0 | 0 | #DIV/0! |  | #DIV/0!
第四轮测试 |  | 0 | 0 | 0 | 0 | 0 | #DIV/0! | 0 | #DIV/0!
第五轮测试 |  | 0 | 0 | 0 | 0 | 0 | #DIV/0! |  | #DIV/0!
第六轮测试 |  | 0 | 0 | 0 | 0 | 0 | #DIV/0! |  | #DIV/0!
不要改变用例的结构目录，不然不便于测试数据的统计；实测结果只能有pass、fail、block、NT、pok这五种，注意一般是下拉框选择，其代表的意义如下: pass：通过；pok：部分通过；fail：不通过；block：用例阻塞；NT：未测试
一级目录 | 二级目录 | 三级目录 | 用例标题 | 预置条件 | 操作步骤 | 预期结果 | 用例等级 | 实测_1 | 实测_2 | 实测_3 | 实测_4 | 实测_5 | 实测_6

## 11.热成像
总用例数： | 0 | Pass | Pok | Fail | Block | NT | 总通过率 | 一级用例数 | 一级用例通过率
第一轮测试 |  | 0 | 0 | 0 | 0 | 0 | #DIV/0! |  | #DIV/0!
第二轮测试 |  | 0 | 0 | 0 | 0 | 0 | #DIV/0! |  | #DIV/0!
第三轮测试 |  | 0 | 0 | 0 | 0 | 0 | #DIV/0! |  | #DIV/0!
第四轮测试 |  | 0 | 0 | 0 | 0 | 0 | #DIV/0! | 0 | #DIV/0!
第五轮测试 |  | 0 | 0 | 0 | 0 | 0 | #DIV/0! |  | #DIV/0!
第六轮测试 |  | 0 | 0 | 0 | 0 | 0 | #DIV/0! |  | #DIV/0!
不要改变用例的结构目录，不然不便于测试数据的统计；实测结果只能有pass、fail、block、NT、pok这五种，注意一般是下拉框选择，其代表的意义如下: pass：通过；pok：部分通过；fail：不通过；block：用例阻塞；NT：未测试
一级目录 | 二级目录 | 三级目录 | 用例标题 | 预置条件 | 操作步骤 | 预期结果 | 用例等级 | 实测_1 | 实测_2 | 实测_3 | 实测_4 | 实测_5 | 实测_6

## 12.其他
总用例数： | 0 | Pass | Pok | Fail | Block | NT | 总通过率 | 一级用例数 | 一级用例通过率
第一轮测试 |  | 0 | 0 | 0 | 0 | 0 | #DIV/0! |  | #DIV/0!
第二轮测试 |  | 0 | 0 | 0 | 0 | 0 | #DIV/0! |  | #DIV/0!
第三轮测试 |  | 0 | 0 | 0 | 0 | 0 | #DIV/0! |  | #DIV/0!
第四轮测试 |  | 0 | 0 | 0 | 0 | 0 | #DIV/0! | 0 | #DIV/0!
第五轮测试 |  | 0 | 0 | 0 | 0 | 0 | #DIV/0! |  | #DIV/0!
第六轮测试 |  | 0 | 0 | 0 | 0 | 0 | #DIV/0! |  | #DIV/0!
不要改变用例的结构目录，不然不便于测试数据的统计；实测结果只能有pass、fail、block、NT、pok这五种，注意一般是下拉框选择，其代表的意义如下: pass：通过；pok：部分通过；fail：不通过；block：用例阻塞；NT：未测试
一级目录 | 二级目录 | 三级目录 | 用例标题 | 预置条件 | 操作步骤 | 预期结果 | 用例等级 | 实测_1 | 实测_2 | 实测_3 | 实测_4 | 实测_5 | 实测_6